## Sheet1
TES System Sputtering Rates
Rev. 7/9/1015
Power
Material (Gun) | DC/RF | Fwd (W) | Temp (°C) | Pressure (mTorr) | Rotation % | Rate (A/s)
Al(3) | DC | 75 | ~20 | 5 | 50 | 0.66469
Co(1) | RF | 20 | ~20 | 5 | 50 | 0.27811
*CoFeB(3) | DC | 75 | ~20 | 5 | 50 | 0.63633
Cr(3) | DC | 50 | ~20 | 5 | 50 | 0.75744
Cu(3) | DC | 75 | ~20 | 5 | 50 | 1.5944
Mo(1) | DC | 75 | ~20 | 5 | 50 | 0.9904
Nb(3) | DC | 50 | ~20 | 5 | 50 | 0.78464
Ni(1) | DC | 75 | ~20 | 5 | 50 | 0.90675
NiFe(1) | DC | 75 | ~20 | 5 | 50 | 0.86875
Pd(2) | DC | 20 | ~20 | 5 | 50 | 0.6581
Pt(2) | DC | 20 | ~20 | 5 | 50 | 0.4892
Sn(2) | DC | 20 | ~20 | 5 | 50 | 1.108
Ta(2) | DC | 40 | ~20 | 5 | 50 | 1.1787
Ti(2) | DC | 75 | ~20 | 5 | 50 | 0.91563
Zn(1) | RF | 50 | ~20 | 5 | 50 | 0.28228
* Requires Staff Assistance to change target